## 清单
国产化会议系统询价明细表
序号 | 产品名称 | 产品规格 | 数量 | 单位 | 备注
扩声系统（满足会场的扩声声压级需求，保证会场声音清晰、高保真；确保无电流声、无飞麦等不良现象）
1 | 音柱 | 产品描述： 1.适用范围：适用于大型多功能厅、剧院、体育馆以及户外演出等等。 2.采用8只3寸全频喇叭单元。精确设计的扬声器频率响应，优化人声部分的高保真还原。拼接排列扬声器设计，用较少的扬声器实现更大范围的声场覆盖。 技术参数： 1.标称阻抗：4Ω 2.额定功率：300W 3.峰值功率：1200W 4.箱体：12mm优质高密度板，精密CNC加工，耐磨喷漆处理 5.扬声器单元：3＂×8 6.水平覆盖角度（°）：100 7.垂直覆盖角度（°）：90 8.最大声压级（额定/峰值）：120dB/126dB 9.频率范围：70Hz-20kHz 10.灵敏度：95dB(1M/1W) 11.净重：12.9kg 12.尺寸（mm）（H×W×D)：970×152×203mm | 2 | 只 | 主音箱
2 | 专业功放 | 功能特点： 1.智能削峰限幅器，控制功率模块及扬声器系统在安全范围内工作。 2.智能控制强制散热设计，风机噪音小，散热效率高等特点。 3.开机软启动，防止开机时向电网吸收大电流，干扰其它用电设备。 4.具有：过压保护，欠压保护，过流保护，直流保护，输出短路保护，温控风扇等功能。 5.电源采用开关电源技术，效率高，有效的抑制电源谐波，达到欧盟绿色电源标准。 6.采用最新D类数字功放设计方案，失真小，效率高。 7.标准XLR输入接口，和LINK输出口，简洁的接口更加方便不同用户需求。 8.1U机箱设计，体积小，重量轻。 技术参数： 1.频率响应(@1W功率下)：20Hz-20KHz/±1dB @8Ω 2.THD+N(@1/8功率下) ：≤0.01% 3.分离度(@1KHz) ：≥80dB 4.阻尼系数(@1KHz) ：≥200@ 8 ohms 5.信噪比（A计权）：≥93dB 6.输入灵敏度：2.2dBu(1V) 7.输入阻抗：10KΩ 8.输出功率：立体声@8Ω：350W×2；立体声@4Ω：600W×2 9.输入电压：~220V/50Hz 10.整机功耗：200W 11.产品尺寸(L*W*H)：484*206*44 12.产品重量：3.8kg 说明： 输出功率：是按CEA-2006-B/CEA-490-A标准使用20ms脉冲1kHz正弦波在1%总谐波失真下测量得出 整机功耗：依据GB4943.1-2022测试手法：在1kHz正弦波额定负载1/8功率条件下测得 | 1 | 台 | 主音箱功放
3 | 调音台 | 产品功能： 1.具有13个60mm行程的高精密碳膜推子。 2.专业型紧凑式调音台,超低噪声离散式麦克风前置放大器和+48V幻象电源，功能强大齐全，音质动听。 3.支持7段图示均衡推子调节。 4.具有1组主混音断点插入、6个断点插入，可连接额外的处理器（压缩器、均衡器。限幅器等）。 5.具有2组立体声输入，4路RCA输入，可连接立体设备。 6.具有2组立体声输出、4路编组输出、4路辅助输出、1个耳机监听输出、1个接口双路效果输出 、1组控制室输出。 7.具有1个USB供电接口，可连接USB照明灯。 8.具有8路Mic输入接口兼容6路线路输入接口，CH1-CH6通道话筒输入接口带48V幻象开关独立控制。 9.内置24位DSP效果器，具有100种预设效果。 10.内置蓝牙MP3播放器，支持1路USB接口，外接U盘和连接手机蓝牙播放音乐。 11.内置USB声卡，连接电脑进行音乐播放和声音录音。 技术规格： 1．额定功率：30W 2．供电电压：AC 100-240V 50/60Hz 3．USB声卡端口：支持电脑播放/录音，通过CH11/12通道回放 4．幻象电源：CH1-CH6每路通道带48V幻象开关独立控制 5．INSERT：1组主混音断点插入、6个断点插入 6．USB接口：外接U盘播放音乐 7．失真度：<0.03% at+0dB,22Hz-22KHz A-weighted 8．灵敏度：+20dB~-30dB 9．信噪比：<-100dBr A-weighted 10．频率响应：20Hz-20kHz，±2dB 11．效果器：24位DSP效果器（包括人声、小房子、大厅、回声、回声+回响、盘子、声乐板、合唱GTR，旋转GTR、颤音GTR类型），100种预设效果 12．立体声输入通道：2组（4路单声道）、4路RCA输入 13．单声道均衡：高频：+/-15dB @12KHz；中频：+/-15dB @100Hz-8KHz；低频：+/-15dB @80Hz 14．立体声均衡：高频：+/-15dB @12KHz；中频：+/-15dB @3KHz or +/-15dB @500Hz；低频：+/-15dB @80Hz 15．主混音串音：<-80dB @0dB 20Hz-22KHz A-weighted，主输出：0dB,其他通道：最小 16．电平表：2x12-点距LED电平指示表 17．麦克风输入：8路（8个XLR接口） 18．线路输入：6路单插单声道/立体声自动切换混合接口 19．尺寸（L×W×H）：441.1×441.9×94.3mm 20．重量：6.7Kg | 1 | 台 | 对所有音频源进行汇聚、统一控制、分配
4 | AI音频处理器 | 设备功能： 1.产品具有PC客户端、手机移动端、安卓平板端不同控制方式，可以同时登入APP软件、PC客户端同时连接设备，并实现多端数据的同步。 2.支持通过安卓手机，平板APP软件进行操作控制，设备登录、场景切换、输入输出、矩阵路由和通道设置等功能。 3.支持断电自动保护记忆功能。 4.具有4路线路音频凤凰端子平衡输入接口（具有48V幻象供电）、4路线路音频凤凰端子平衡输出接口、1个拨码开关、1个RJ45接口、1个RS232接口、1个RS485接口、8个可编程GPIO控制接口、1个接地柱。 5.具有4路平衡式话筒/线路，采用裸线接口端子，平衡接法。 6.具有4路平衡式线路输出，采用裸线接口端子，平衡接法。 7.设备具有统一集中控制功能，支持65535台设备通过软件集中控制。 8.具有矩阵增益调节功能，每个输入通道参与混音的增益可调，增益调节范围-72db到12db。 9.具有Web页面管理功能，可以通过Web页面下载控制软件，可以通过Web页面调节每个通道的增益。 10.产品实现与运维平台的云端协同，支持设备联网后自动检测OTA升级固件包，具备完整的远程固件更新能力。 11.设备具有编码旋钮和IPS屏幕，可用于控制和配置设备静音，增益，场景；IPS屏幕能够显示IP地址，输入和输出通道的实时电平。 12.高性能ARM CorteX-A53处理器（2.0GHZ主频）,处理器4核处理器,内置1Tops算力,512MB内存,4GEMMC存储，32bit/48KHz AD/DA，专业 DSP 处理，提供卓越的高品质声音。 13.具有4进4出音频矩阵，输入可根据音源的不同调整灵敏度。每路输入支持48V幻象电源供电，可单独配置开启关闭，灵活方便。 14.输入通道支持前级放大、信号发生器、扩展器、压缩器、均衡器（12段参量均衡、可选10/15/31段图示均衡器可调，图示均衡器可用于单独调节带宽）、闪避器、AGC自动增益、AM自动混音功能（门限式、增益共享式）、AFC自适应反馈消除、AEC回声消除、ANC噪声消除、音频矩阵；输出通道支持均衡器（16段参量均衡、可选10/15/31段图示均衡器可调，图示均衡器可用于单独调节带宽）、延时器、分频器、高低通滤波器、限幅器；基于啸叫检测门限更新法，具有移频+陷波组合反馈抑制，可以使用24个可编程陷波点，可自由分配动态/静态点，自动/手动切换。 15.极低的系统处理延时，延时仅1.1ms。 16.面板具有2英寸IPS真彩显示屏，显示设备网络信息、实时电平、通道静音状态等状态。 17.面板具备USB接口，支持多媒体存储，可进行存储录音或播放。 18.支持场景预设、导入、导出，支持8个场景。 19.具有恢复出厂设置功能。 20.具有RS-232 接口，可用于对接外部中控系统，实现集中管控。 21.具有RS-485 接口，可对接中控系统、摄像跟踪系统，可实现自动摄像跟踪功能。 22.具有8通道可编程 GPIO 控制接口（可自定义输入输出）。 23.支持通道拷贝、粘贴、联控功能。 24.Enternet 多用途数据传输及控制端口，可以支持实时管理单台及多台设备。 25.音频处理器具有跨平台软件，可运行于windows操作系统或国产银河麒麟桌面操作系统（兆芯版）或国产银河麒麟桌面操作系统（飞腾版）或macOS系统或统信UOS或Ubuntu桌面版操作系统。 26.具有设备定位功能，客户端一键定位局域网内同类设备，被定位的设备会显示定位信息。 27.音频处理器软件可融入会议音频综合管理平台实现音频设备统一管理，平台可扫描数字会议主机、音频处理器、混音器、抑制器、功放类产品在线情况，同款产品多台在线设备也可扫描，并显示设备硬件名称、硬件IP地址、在线、离线状态信息；具备一键上传配置信息至云端或保存本地进行备份和一键还原配置信息功能。 28.支持中控控制功能，可以实现增益加减，增益限制，每个通道电平条查询，增益加减步进值设置。 29.支持双机热备份功能，采用先进的数据同步技术，两台机器使用过程中配置内容实时同步，一旦主机出现音频丢失，立即自动切换至备份主机保证全程流畅进行。 30.采用AI人工智能宽度学习算法进行噪声抑制，根据不同使用场景提供三个AI语音降噪档位可调整，有效降低甚至消除语言扩声系统中非人声类噪音信号，如拍掌、敲击桌子等非稳态噪声以及空调声、风扇声等稳态噪声，确保语音清晰度和可懂度。 31.总谐波失真+噪声：≤0.005% OUTPUT=18dBu/1kHz 32.信噪比：≥112dB@1kHz 18dBu（A计权） 33.通道分离度：≥100dB@1kHz 18dBu（A计权） 34.降噪能力：≥40dB 35.输入阻抗(平衡式)：平衡：20KΩ 36.最大输出阻抗(平衡式)：平衡：100Ω 37.输入范围：≤+18dBu 设备功能 1.频率响应：20Hz～20KHz 2.啸叫寻找与抑制方式：全自动式陷波 3.扩展器功能：扩展信号的动态范围，用于消除设备的底噪。 4.闪避器功能：用于背景音乐自动闪避话筒发言，提供多种参数设置，方便现场灵活运用。 5.话筒自动增益功能：用于控制话筒的拾音信号的动态范围，实现远近音质一致。 6.分频器功能：提供贝塞尔、林克威治-瑞利、巴特沃斯三种滤波器类型供选择，并且支持6/12/18/24/30/36/42/48db/oct斜率设置，滤波器全频段可调。 7.Q值范围：10-50 8.频率分辨率：1Hz 9.啸叫寻找时间：0.1—0.5S 10.限幅器功能：限制输出信号的大小，防止信号过大损坏扩声设备。 11.延时器功能：提供最大2000ms延时调整，用于调整各路输出信号延时，使得各路音频信号在到达听众耳朵保持同步。 12.压缩器功能：压缩信号的动态范围，用于压缩输出信号的大小。 13.模/数动态范围：116dB 14.数/模动态范围：120dB 15.智能混音功能：包括增益共享混音以及门限自动混音两种方式，输入通道可单独选择是否参与智能混音，可根据不同的场景应用需求，选择相应的混音模式。可有效解决话筒多开导致扩声系统不稳定容易啸叫等痛点。 16.回声消除功能：用于远程音视频会议，消除回声，增加语音清晰度；回声消除可以根据视频会场（房间）大小选择不同档位（具有小房间、中房间、大房间）三挡可选；可调节降噪等级，具有6dB、12dB、18dB、24dB、30dB五档可选。 17.FFT长度：1024 18.传声增益：4—10dB 19.均衡器功能：提供参量均衡器和图示均衡器，每路输入具有12段参量均衡器/10段图示均衡器/15段图示均衡器/31段图示均衡器可供选择，每路输出具有16段参量均衡器/10段图示均衡器/15段图示均衡器/31段图示均衡器可供选择。参量均衡器支持高架、低架、峰值滤波器三种类型，图示均衡器支持单点带宽调节。 20.系统增益：0dB 21.反馈抑制功能：陷波器+移频器两种处理方案，有效解决声反馈问题。 22.陷波器：24个（静态点和动态点可配） 23.噪声消除功能：可以有效消除空调声、风扇声等环境噪声，提高语音清晰度稳态降噪等级可根据现场需求调节不同档位（具有6dB、12dB、18dB、24dB、30dB五档可选）。 24.供电范围：AC 110V-240V 50-60Hz 25.电源功耗：≤20W 26.工作温度：-10℃～+45℃ 27.相对湿度：20%～80%相对湿度，无结露 28.冷却：风机强制散热 29.产品尺寸（L×D×H）：484×258.2×45mm 30.产品重量：3.0kg | 1 | 台 | 信号处理、噪声抑制、均衡调节、信号分配、回声消除
5 | 电源管理器 | 产品功能： 1.设备采用标准1U机箱设计，具有USB输出接口，可以接LED灯。 2.8通道电源时序打开/关闭。 3.设备支持远程控制（上电+24V直流信号）8通道电源时序打开/关闭—当船型开关锁处于off位置时有效；支持配置CH1和CH2通道为受控或不受控状态。 4.设备远程控制功能支持级联控制输出。 5.单个通道最大负载功率2200W，所有通道负载总功率达6000W。 6.输入连接器：大功率线码式电源连接器。 7.输出连接器：多用途电源插座。 8.当远程控制有效时同时控制后板ALARM（报警）端口导通以起到级联控制ALARM（报警）功能。 技术规格： 1.额定输出电压：AC~220V50Hz 2.额定输出电流：30A 3.可控制电源：8路 4.每路动作延时时间：1秒 5.输入电压：~220V(50/60Hz) 6.单路额定输出电源：10A 7.产品尺寸：长484mm×宽258.5mm×高44mm 8.产品重量：4.2kg | 2 | 台 | 需预留接入32A空开
数字会议系统（搭配专业音频处理设备，有效的提高了话筒的拾音距离和啸叫处理能力，拾音距离更远，音质更清晰）
1 | AI会议主机 | 功能特点： 1.集成专业DSP处理功能，具有智能混音、音频矩阵调节、自动增益、反馈抑制、31段输出图示均衡（8段输出参量均衡）、10段输入图示均衡（5段输入参量均衡）、闪避器、分频器、音量调节、反相等功能。 2.通讯接口包括有3路6芯航空接口，2路RS-232接口（1路用于摄像跟踪，1路用于对接外部设备）、1路RS-485接口（用于摄像跟踪）、3路RJ45网络通信接口、1路RJ45内部调试接口、1路USB2.0接口。 3.音频输入接口包括有1路LINE IN,音频输出接口有1路LINE OUT、自带2路功放输出（SPK OUT），输出功率2*35W（MAX）。 4.采用全国产研发核心芯片、元器件，实现100%国产化，并支持国产操作系统连接控制，保障党委、政府、军队、企业等各类会议场景的信息安全。 5.采用高性能DSP处理器；采用超五类屏蔽线，确保会议信息长距离可靠传输，同时提供完美音质。 6.设备具有会议发言录音功能；搭配会议话筒可以录制话筒混音输出音频；支持通过USB接口连接U盘进行录音。 7.设备可以通过客户端软件设置话筒发言最大数、话筒模式、主机音量控制、短消息广播、无线话筒一键关机等功能；可控制话筒开关、开启签到、投票、表决、接收会议服务信息；支持简体中文、英语、俄语、法语、繁体中文、西班牙语、阿拉伯语、葡萄牙语八种语言界面切换功能。 8.系统支持30台有线会议单元和30台无线会议单元，系统支持24只话筒同时发言，其中支持16只有线话筒和8只无线话筒同时发言。 9.有线话筒发言人数范围可设置为1至16之间的任意数量，无线话筒发言人数范围可设置为1至8之间的任意数量。 10.具有3种备份机制；支持主机双机热备功能，可设置一台设备为主机，另一台设置为从机，当主机出现故障时，可自动切换至从机运行，实现双备份功能；支持环形双链路功能，确保在其中的一条网线断开或者单元出问题时，会议能继续正常进行；支持T型链路备份功能，链路中即使多台会议单元出现故障，其他会议单元不受影响，保障会议正常进行。 11.具有支持中、英、俄、法文多种语言任意切换显示。 12.系统具有发起会议签到、表决、选举、评级、满意度、自定义投票选项等功能。 13.支持AP信道扫描，监测现场的无线信道使用情况，支持信道自动或手动配置最佳信道，支持AP名称在线显示列表，方便查阅。 14.前面板具有5个状态指示灯，可显示有线无线会议单元使用状态；其中3个有线会议发言单元通讯指示灯，有线会议单元正常通讯使用为闪烁状态；其中1个为无线会议发言单元通讯指示灯，接上无线收发器正常使用进入闪烁状态；未接入设备时不亮，可快速检测链路使用状态。另一个是电源指示灯，用于观察上电情况。 15.PC软件可查看在线无线单元的电池电量、WiFi信号等信息状态；支持查看所有话筒人员姓名、单元增益、话筒单元类型、话筒编号等信息；支持一键关闭所有无线单元。 16.采用C/S管理架构，客户端软件可运行于银河麒麟操作系统或windows操作系统或macOS系统或统信UOS或Ubuntu桌面版操作系统。 17.采用2路输入、3路输出会议矩阵技术，内置2×3音频矩阵处理器，2路输入分别是主机LINE IN输入以及USB播放，3路输出分别是主机LINE OUT输出、SPK OUT输出、USB录音，通过矩阵控制某个输入到某个输出来实现输出功能。 18.具有1路RS-485接口，支持五台摄像机实现摄像跟踪，支持PELCO-D、VISCA控制协议。配合摄像跟踪主机达到多路视频自动跟踪功能。 19.系统支持与语音转写系统深度适配，系统之间通过网线交互数据，实现角色分离语音转写功能。 20.主机兼容同时连接有线与无线会议单元；采用跨域音频同步技术，有线与无线会议单元音频的音频无缝混音输出。 21.具有2.0英寸TFT液晶屏和脉冲编码器按钮，可实现对参数设置或查看。 技术规格 1.电源输入范围：110-250V AC 2.频率响应：80Hz~16kHz 3.信噪比：＞80dB(A) 4.动态范围：＞80dB 5.采样率：48kHz 6.总谐波失真：＜0.05% 7.输出负载：＞1kΩ 8.输出功耗：320W 9.静态功耗：7W 10.PC网口：1路，连接电脑 11.DELEGATES输出接口：3路，用于连接有线会议发言单元 12.话筒管理模式：FIFO（先进先出）、NORMAL（普通模式）、VOICE（声控模式）、APPLY（申请模式）等。 13.EXTENSION口：1路，连接会议系统扩展设备 14.WIFI网口：1路，连接无线AP 15.USB录音功能：可录制和播放会议记录。 16.注册天数显示功能：可以随时了解注册后使用的剩余天数；支持主机输入注册码进行主机注册和PC端注册两种方式。 17.消防报警联动触发接口：触发后火灾报警信息可同步至话筒界面和主机界面，第一时间提醒会场人员紧急撤离，确保参会人员安全。 18.产品重量：2.4kg 19.产品尺寸(L×W×H)：214×241×45mm | 1 | 台
2 | 数字会议系统 | 技术参数： 1.软件内嵌于会议系统主机设备，应用于音频传输软件的管理或控制。 2.支持同声传译功能。 3.内置DSP音频处理技术，支持EQ均衡调节音频处理能力。 4.支持话筒管理能力，通过不同的模式限制话筒发言数量，保障会场发言秩序。 5.软件支持根据话筒ID提供不同的代码编号给中控系统，与中控系统对接后，可实现摄像自动跟踪功能。 | 1 | 套
3 | 会议话筒处理器 | 设备功能 1.设备具有发言计时和定时发言功能。采用先进处理芯片架构及独特的处理算法。 2.设备具有4.3英寸触摸屏，可以发送会议服务、开关麦、切换语言等功能。支持63+1通道同声传译且单元具有双通道收听功能，可同时收听不同译员通道。具备两个3.5mm耳机接口，可收听63+1个通道任意一通道的声音。 3.设备支持web页面固件升级功能。单元支持IP地址嗅探功能，通过PC工具可以查找到未知单元的ID号、IP地址、MAC地址参数。 4.设备具有 5 段 EQ 调节功能，可针对发言者的声音特点调节不同的音效。单元通信采用标准TCP/IP协议，且每个单元可支持ping包功能。 5.主席具备优先权功能，可关闭正在发言的所有代表话筒。单元具有发言计时和定时发言功能，代表机具有申请发言功能。 6.设备具有声控功能，可智能打开话筒。通过PC软件调节声控灵敏度及设置关闭时间。单元内部具有反馈抑制功能，具有声控功能，声控灵敏度可调。 7.采用会议主机供电，具有非压缩音频传输技术，48K 采样率。 8.设备支持 PC 软件话筒控制，支持声控功能。 9.设备采用100M网络传输，网络连接采用网线手拉手。 10.设备在PC软件的主机配置页面，可设置是否显示时钟（选择否时，时钟隐藏）。 11.设备支持签到功能，也可以通过PC软件禁止单元签到、控制单元签到功能。 12.设备支持表决功能，有多种表决模式选择，且选项内容可自定义下发到单元显示。每个话筒单元具有独立的 web 控制页面，支持四种语言切换、调节话筒 ID 号、话筒灵敏度、话筒 EQ 等参数。 技术规格 1.颜色：石墨灰 2.签到功能：电容按键签到 3.供电方式：会议主机供电 4.最大声压级：120dB(THD＜3%) 5.安装方式：桌面式 6.麦克风类型：驻极体电容式传声器 7.频率响应：80Hz~16kHz 8.信噪比：＞80dB(A) 9.灵敏度：-40±1dB (0dB=1V/Pa,at1KHz) 10.最大功耗：3W 11.动态范围：＞80dB 12.THD：＜0.1% 13.尺寸(LxWxH)：136*140*48.5(mm)（咪杆尺寸240mm） 14.重量：1.3kg | 17 | 台 | 抑制啸叫，延长话筒拾音距离
4 | 插座 | 技术规格 1.功耗：1.5W 2.网口规范：IEEE802.3、 IEEE802.3u、IEEE802.3x 3.供电方式：六芯口供电 4.颜色：金色 5.底盒尺寸(LxWxH)：100x100x45 mm 6.面板尺寸(LxWxH)：124x120x7.6 mm 7.重量：约0.6kg 8.安装方式：地面式 9.工作温度：-10℃~+45℃ 10.工作湿度：20%～80%相对湿度，无结露 11.扩展网络接口：支持 12.防水泥功能：支持 13.连接方式：一进三出，可以实现手拉手级联 | 2 | 个
5 | POE交换机 | 24口千兆，POE供电 | 1 | 台
无纸化系统（提供考勤管理、会议议程、会议投票、分组讨论、资料查阅等多种功能，为政府单位以及企业提供一个极为实用的会议平台）
1 | 无纸化主机 | 产品概述 1.后台支持对会议列表、会议流程的管理，支持会议议程、会议议题、参会人员信息、投票表决预设，会议资料的上传共享、参会人员的权限管理配置、会议信息的实时保存功能。 2.会务系统支持对接钉钉、企业微信，支持同步组织架构，并将组织架构同步至无纸化系统，可以通过钉钉、企业微信预约会议，同步至无纸化参会人员；会务系统支持与无纸化系统人员信息同步，在会务系统创建的无纸化会议，可通过短信、手机app、H5微信公众号方式通知与会人员。 3.无纸化主机主要实现会议的配置管理功能,系统管理员可通过后台配置管理服务器参数、会议室信息、数字会议模式、人员组织架构。 4.搭配云会务系统支持统一管理无纸化会议室设备，并对设备进行定时/周期联检功能，检测设备使用状态、异常情况，并生成巡检工单。 5.设备采用国密SM2/SM3/SM4国密加密算法对数据文件进行加密处理，并在传输过程中保持加密状态。 设备功能 1.采用国产处理器配置8核，8线程，2.5GHz主频；采用内存配置16GB；采用硬盘容量1TB 企业级硬盘；独立显卡2G。 2.具有1×10/100/1000Mbps自适应网口；具有视频输出接口：1×HDMI、1×DVI；具备音频接口1×Mic-in端口、1×Line-Out端口、1×Line-in端口；其他接口4×3.0 USB、2×2.0 USB、1×COM口。 3.操作系统：自带正版已激活的国产操作系统。 技术规格 1.尺寸（W×D×H）：488×433.9×88.5mm，2U 2.重量：8kg 3.储存温度：-20℃-70℃,5%～95%（非凝结状态） 4.工作功耗：AC 100-240V输入 250W 5.工作环境：环境温度0℃-45℃；相对湿度5%-85%（非凝结状态） | 1 | 台
2 | 智能无纸化会议管理服务器软件 | 软件介绍 麒麟无纸化会议系统管理服务器软件主要实现会议的配置管理功能。系统管理员可通过后台配置管理服务器参数、会议室信息、数字会议模式、人员组织架构等。后台还支持对会议列表、会议流程的管理，支持会议议程、会议议题、参会人员信息、投票评分等会议信息预设，会议资料的上传共享、参会人员的权限管理配置、会议信息的实时保存等功能。 软件特点 1.软件采用B/S和C/S混合架构，支持远程登录web管理；可在同一个web界面同时管理多个会议室（可以在同一个界面开启、重置、结束会议，以及查看会议详情）。 2.软件运行于国产操作系统之上，可为无纸化会议系统提供管理、控制、数据交互、服务等功能。 3.软件支持会议纪要，会议主持可上传纪要、分发纪要、收集会签意见，对会议纪要的查看权限进行管理，会议主持可发起会签并现场生成会签文档和最终纪要文件。 4.软件支持管理会议普通签到、议题签到，控制签到开始、结束，支持协助签到，可查看当前签到情况，签到过程结果实时投屏；支持按钮签到、签名签到、登陆即签到。 5.软件支持数字会议主机配置管理，可设置多种会议模式，并控制话筒升降、话筒开关等操作，无需第三方软件。 6.软件支持统一升级功能，可通过无纸化管理系统对服务器和所有客户端一键升级功能。 7.软件支持系统配置管理功能， 包括设置登录账号等级、个人中心、文件、广播/主讲、字体、三员管理、文件设置以及个性化设置等相关内容。个性化设置支持后台皮肤、客户端皮肤设置等功能。 8.软件支持个人中心H5网页展示，可会前、会中上传资料，查看资料，支持会后下载参加过的会议的资料及批注文件，保密会议会前会后需申请权限才能查看会议资料。 9.会议后勤服务支持自定义会议服务类型，可自定义该会议服务类型名称、图标。 10.软件支持字体管理，上传需要的字体，可用于欢迎界面、铭牌、标语界面特殊字体的需求。 11.软件支持服务器监控，可查看服务器cpu使用率、内存使用率、磁盘空间、网络传输速率，可设置阈值警告。 12.软件支持三员管理功能。开启该功能后系统将分为系统管理员、安全管理员、安全审计员三种角色，不同角色功能不同；系统管理员负责系统管理，包含人员、服务器、会议室、升级、系统等模块管理；安全管理员负责人员角色权限管理功能；安全审计员负责日志审计查看、追溯无纸化管理系统的人员操作记录。 13.软件支持多文件服务器分布式部署功能，可增加服务器进行单独文件存储。 14.软件支持日志管理功能， 可查看和导出用户操作日志。 15.软件支持投票结果页和签到结果页自定义显示标题内容、背景图；支持编辑文本框字号大小、颜色以及字体类型，支持将文本框居左、居中、居右排列位置等。 16.软件支持对接OA、钉钉、微信；并拥有10级组织架构，提供更直接、高效、灵活的人员管理方式。 17.软件支持多会议室管理，会议室支持可视化布局配置管理。支持会议室坐席可视化控制，显示系统所有会议室使用情况，可对终端进行单独、分组、统一开关机、上升下降控制。 18.软件支持与中控系统对接，实现通过中控系统控制无纸化系统设备开机、关机、升降（可分组控制及单独控制）。 19.软件支持会议自动结束功能：会议到结束时间后自动结束会议（默认未开启）。 20.软件支持会中暂停会议，管理员点击暂停会议，所有用户页面锁屏无法操作。 21.系统设置支持四种会议主题风格选择，具有浅蓝色、商务蓝、政务红、黑色风格，满足不同用户需求，支持4种会议模式选择： ①卡片模式：将议题以卡片形式在首页呈现，通过横向滑动查看，在首页可以查看所有议题（包括议程） ，并可在相关议程和议题下查看签到、投票、评分、纪要、视频等关联的会议内容；②简洁模式：将议程以节目表形式在首页进行呈现；纵向滑动查看，在首页可以查看所有议题（包括议程）并可在相关议程和议题下查看签到、投票、评分、纪要、视频等关联的会议内容；③导航模式：首页界面具有导航目录，同时展示对应功能列表签到、投票、评分、纪要、视频内容；④经典模式，点击对应的功能模块，层级式进入功能详情界面，展示对应功能相关查看和操作内容。 22.系统设置支持客户端快捷功能悬浮球、下拉菜单栏多种样式配置。 23.软件支持角色权限管理，包含系统超级管理员、系统普通管理员、审计员、会务人员、普通用户和后勤人员，不同部门会务人员创建的会议相互保密，同部门下会务人员创建的会议相互可见。系统超级管理员有管理所有会议的权限。 24.软件支持用户管理功能，添加、导入、修改、删除用户，支持对用户进行分组，支持建立用户的10级组织架构（支持组织架构批量导入），投票管理、会议资料权限管理可根据用户分组或组织架构快捷筛选人员。 25.具有会议统计功能，可以按周、按月、按年统计会议次数、参会人次、会议时长、纸张节约数量。 26.软件支持对服务器进行统一配置管理，可对会议管理服务器、流媒体服务器、文件服务器、转码服务器，统一配置名称、编号、网络地址、备注等信息，支持对服务器模块进行启动、停止、重启、升级及日志导出等便捷维护。 27.软件支持对终端设备进行统一配置管理，统一配置终端名称、编号、网络地址、备注等信息。 28.软件支持创建多个会议模板，会议管理人员可以编辑模板，使用会议模板快速进行会议的创建。 29.软件支持创建（及修改、删除、查看）多场会议，对不同会议添加不同的用户并设定不同的角色（会议管理员、会务），可以对会议进行开启、结束、重置等操作。 30.具有自定义客户端界面模块功能，能够根据用户的个性化需求，设置参会名单、会议交流、会议笔记、网络浏览、电子白板、屏幕广播、申请发言、手写评注、会议服务等功能模块显示与隐藏，实现界面布局的精准定制；用户可选择将功能模块直接展示于首页，以供即时便捷访问；对于暂时无需频繁使用的功能，则可将其置于收纳弹窗内，确保界面整洁且操作高效。 31.软件支持查询或快速恢复结束的会议，并选择复制结束会议信息和文件到新会议。支持会议列表按会议状态进行筛选查看及搜索功能。 32.软件支持参会人员查看、管理，批量导入导出参会人员，对参会人员进行参会权限配置，广播权限配置，签到权限配置。添加临时参会人员，并可以将临时参会人转为常用参会人。 33.软件支持多会议标语，会议中可以任意切换会议标语，方便不同议题召开。 34.软件支持会议议程管理，支持管理后台在线编辑、发布议程，也可上传word、ppt、pdf、图片格式的议程文件。 35.支持会议议题进行开启、结束等管理操作，每个议题可以独立上传多份文件，通过组织架构、用户分组、普通罗列的展示方式筛选议题查看者。 36.支持议题内加入文件夹，以议题+文件夹+文件三级目录文件展示，议题包含汇报人、汇报单位、参会人、汇报时间、U盘下载权限等配置；新增汇报人、汇报单位、参会人名称自定义功能。 37.软件支持欢迎界面设计，可编辑背景内容为纯色或背景图；显示/隐藏职务、单位、会议名称、会议时间、主持人、参会人姓名、自定义文案；支持编辑文本框字号大小、颜色以及字体类型，支持将文本框居左、居中、居右排列位置。 38.软件支持会议铭牌设计，可编辑背景内容为纯色或背景图；显示/隐藏职务、单位、会议、参会人姓名、自定义文案；支持编辑文本框字号大小、颜色以及字体类型，支持将文本框居左、居中、居右排列位置。 39.支持会议室坐席模拟排位功能，支持人员筛选，支持根据人员权重自动排位和手动排位，支持排位方案实时调整下发。支持按议题独立排位，支持手动或自动系统议题排位方案切换。 40.软件支持会议视频管理，对上传的视频进行快速转码和强制转码，支持添加rtmp/rtsp格式直播流，上传的会议视频支持网页预览功能。 41.软件支持统一管理多个投票，实时查看投票过程与结果，控制投票结果实时投屏展示，支持文字、柱状图、饼状图三种投屏模式。支持投票导入导出功能，方便批量进行投票管理。支持投票身份认证；支持投票克隆功能。 42.支持投票模板，可以预设投票类型，可设置单选、多选、实名匿名、投票倒计时、投票通过率、投票备注。 43.支持快速创建议题关联的投票和签到，支持议题开启终端实时通知展示。 44.软件支持上传临时会议文件，通过组织架构、用户分组、普通罗列的展示方式筛选指定参会人员查看、U盘下载权限，支持文件二级目录展示，方便分类管理。 45.支持临时资料、会议议题上传界面文档拖拽上传资料。 46.支持无纸化管理后台无缝对接语音转写系统，实现人员信息、会议信息同步管理，纪要共享管理。 47.软件支持统一管理多个评分，实时查看评分过程与结果，控制评分投屏，最高支持100项评分。支持评分导入导出功能，方便批量进行评分管理。支持评分身份认证。支持配置平均分规则为默认或截尾平均数。支持评分备注功能。 48.支持批注白板管理，可同时管理各参会人员的电子白板存档、手写批注、文档批注，支持后台预览及一键导出功能。 49.支持统一控制操作，控制终端切换显示欢迎页面、退出欢迎页面、退出标语、显示铭牌、退出铭牌、大屏亮屏、大屏息屏、暂停会议、继续会议、结束会议，控制终端开关机，服务器关机控制，支持无纸化升降器及话筒的统一升降。 50.支持即时接收会议服务信息和处理，支持一键处理会议服务信息，后勤保障更高效。 51.支持会议交流，可以单个或多个参会人员进行会议交流，并支持下发会议通知。支持通过无纸化管理系统查看各参会人员的聊天记录。 | 1 | 套
3 | 无纸化流媒体主机 | 产品概述 国产麒麟版无纸化会议系统的流媒体服务器，主要用于外接音视频信号的输入，无纸化会议系统的音视频信号的输出以及投屏显示。 产品功能 1.内置视频信号处理器，处理视频信号的输入、输出 2.采用国产兆芯处理器，搭配银河麒麟操作系统。 3.支持HDMI/VGA信号输出，任何会议终端画面通过此接口输出至大屏幕或其他信号显示设备。 4.配置2路3.5mm音频输入接口和1路3.5mm音频输出接口，实现音视频同步输入输出。。 5.支持全高清1080P、高清720P等多种高清分辨率输出。 规格参数 1.处理器：兆芯 KX-U6780A八核2.7GHz 2.运行内存：8G 3.存储硬盘：128GB固态硬盘 4.网卡：2×千兆网卡，RJ45接口 5.视频输出信号：VGA输出信号1个，HDMI输出信号1个，DP输出信号1个 6.视频输入信号：VGA输入信号1个，HDMI输入信号1个 7.其他：10个USB外接设备接口，2个PS/2口、1个COM口 8.环境温湿度：设备工作环境相对湿度工作湿度 5%~95%，温度0到40℃，不结露结冰 9.电压：AC 100-240V, 60-50Hz 10.设备功耗：250W 11.设备尺寸：488×433.9×88.5mm 12.设备重量：7.7kg 13.设备颜色：黑色 | 1 | 台
4 | 无纸化流媒体服务器嵌入软件 | 软件介绍 麒麟无纸化会议系统投屏主机软件是一款专为现代会议室设计的高科技解决方案，它巧妙地处理外部信号输入与同步输出，实现无纸化会议系统与其他视频设备之间的无缝集成。该软件不仅作为一个强大的流媒体平台，促进了外部信号与内部信号的互联互通，而且进一步扩展了无纸化会议的功能性，支持包括签到、投票、多媒体分享在内的多样化会议信息展示需求。通过这一先进的软件，会议的每个环节都变得更加流畅、高效，同时为与会者提供了一个直观、互动的会议体验。 软件特点 1.软件运行于国产操作系统，系统可靠稳定。 2.软件支持全高清1080P、高清720P等多种高清分辨率输出。 3.软件支持签到投屏功能，将签到过程、签到结果展示在大屏上。 4.软件支持投票投屏功能，将投票过程、投票结果以文字、柱状图、饼状图方式展示在大屏上。 5.支持评分投屏功能，评分过程中查看评分人数、未提交人数。支持评分结束后以柱状图（10项以下）或表格（10项以上）的形式投屏显示评分结果。 6.软件支持会议议题开启后大屏自动展示会议议题名称。 7.支持将电子白板、会议标语、文档主讲、外部信号等信息广播到大屏展示。 支持大屏点播功能，直接播放服务器原生视频文件（非终端播放再广播到大屏） | 1 | 套
5 | 无纸化会议终端 | 设备概述： 1.搭配终端内嵌软件负责处理会议过程的文件推送、文件分发、浏览阅读、文件批注、智能签到、投票表决、电子白板、电子铭牌、会议交流、会议服务、视频信号互联互通、会议管控、同屏广播等应用。 2.满足各种高端会议场合，以及重要的政务、商务、企事业单位和大型活动会场。 设备功能 1.CPU采用飞腾腾锐D2000 八核处理器 2.3GHz，使用8G DDR4内存。 2.配置2GB 独立显卡，256GB SSD固态硬盘。 3.搭配国产操作系统(银河麒麟)，可靠稳定。 4.支持无纸化会议模式和桌面模式，可任意切换。 5.可对多种文件格式进行阅览，包括常见格式doc/docx/xls/ xlsx /ppt /pptx/pdf /txt/jpg/png等，支持权限功能，参会人只可看到有权限的文件。 6.会议过程中可以随时进行会议笔记记录，支持下载到本地。 技术规格 1.操作系统：国产操作系统 2.网卡：2×千兆网卡，RJ45接口 3.视频输出接口：1×HDMI、1×VGA 4.音频接口：1×MIC-IN端口、1×LINE-OUT端口 5.标准接口：4×USB3.0，1×内置电源开关（USB接口），1×串口 RS232 6.尺寸（W×D×H）：190.5×213.5×60.5mm 7.重量：1.5kg 8.颜色：黑色 9.工作环境：环境温度：-20℃～85℃；相对湿度：5% ~ 95%，无结露 10.工作电源及功率：DC 19V/6.5A 65W | 17 | 台 | 1.检察院项目终端设备必须采用飞腾 CPU；若客户未明确指定使用飞腾终端，前期务必与客户充分沟通，明确需求。需特别强调，若需对接检务系统，终端设备必须配置飞腾 CPU，兆芯终端无法满足对接检务系统的要求 2.这个型号内置银河麒麟操作系统 3.双屏只能搭配TS-8202A-G这一个型号，有其他尺寸需求需要走特做流程。
6 | 无纸化会议终端软件 | 软件介绍 麒麟无纸化会议系统终端客户端软件是一款功能全面、操作简便的会议管理工具。它集文件推送、分发、浏览、批注，以及智能签到、投票评分、会议纪要、电子白板、电子铭牌、会议交流、服务、管控和同屏广播等多功能于一体，为会议的每个环节提供了高效的技术支持。此外，该软件与升降器的搭配使用，更使得它能够完美融入各种高端会议场合，无论是政务、商务、企事业单位的正式会议，还是大型活动的会场，麒麟无纸化会议系统都能够提供稳定、专业的服务，确保会议的顺利进行和信息的高效传递。 软件特点 1.软件运行于国产操作系统，系统可靠稳定，内置浏览器，支持浏览以太网网络，可访问OA、邮箱等，可后台统一设置，点击直接打开配置好的网页。 2.支持集中控制操作，控制终端切换显示欢迎页面、退出欢迎页面、显示标语、退出标语、显示铭牌、退出铭牌、大屏亮屏、大屏息屏、暂停会议、继续会议、结束会议，控制终端开关机，支持对服务器的关机控制，支持无纸化升降器及话筒的统一升降。 3.软件支持会议信息展示页面，可直接查看会议议程、会议简介、会议主持等信息。 4.支持会议签到，支持签名签到、按钮签到、登陆即签到。支持签到状 态查看，显示参会人个人签到状态、签到方式等信息。 5.软件支持查看参会名单和会议人员座位图，支持放大/缩小查看座位图。 6.支持U盘上传多个会议资料，进行文件阅览或上传共享其他参会人员，同时上传文件可保存在服务器和本地终端中。 7.支持电子白板功能，可本地白板或多人交互白板。电子白板支持插入背景图片、图形绘制、文字输入、线宽调整、画笔颜色调整、笔画擦除、一键清空、撤销恢复等功能。 8.软件支持会议交流，参会人员与一人或多人进行实时会议交流。 9.软件支持截屏批注，可单人批注或多人批注。支持图形绘制、文字输入、线宽调整、画笔颜色调整、笔画擦除、一键清空、撤销恢复等功能。批注结果可保存至服务器，会后自动归档处理。 10.软件支持发言申请，参会人员通过发言申请有序发言。（需配备话筒主机与话筒） 11.软件支持无纸化会议模式和普通电脑模式，可在会议中任意切换模式。 12.会议主持可控制多个会议标语的切换，推送到大屏和终端。 13.会议主持可通过信号管理将任意参会人本地画面屏幕广播至任意或全部参会人，也可以结束任意参会人的共享画面；分组同屏广播最大可支持8个分组，同时投送到大屏显示最大支持4路。可以对信号管理中的视频和外部信号进行预览观看。 14.会议主持可管理会议纪要，支持上传、新建、修改、分发纪要、收集参会人意见，管理纪要文件查看权限；并可发起会签，现场生成会签文档和最终纪要文件；纪要签名增加笔锋效果。 15.文档主讲支持自由模式、申请模式、自主模式： ①自由模式：文档可以直接发起主讲无需管理员同意发起文档同屏功能，不能选择计时功能可选择倒计时或顺计时、是否同步到大屏功能。 ②申请模式：文档发起主讲需管理员同意后才能发起文档同屏功能，不能选择计时功能可选择倒计时或顺计时、是否同步到大屏功能。 ③自主模式：文档主讲可选择任意参会人、计时功能可选择倒计时或顺计时，以及具备选择是否同步到大屏功能。 16.支持4种会议模式显示： ①卡片模式：将议题以卡片形式在首页呈现，通过横向滑动查看，在首页可以查看所有议题（包括议程） ，并可在相关议程和议题下查看签到、投票、评分、纪要、视频等关联的会议内容。 ②简洁模式：将议程以节目表形式在首页进行呈现；纵向滑动查看，在首页可以查看所有议题（包括议程）并可在相关议程和议题下查看签到、投票、评分、纪要、视频等关联的会议内容。 ③导航模式：首页界面具有导航目录，同时展示对应功能列表签到、投票、评分、纪要、视频内容。 ④经典模式，点击对应的功能模块，层级式进入功能详情界面，展示对应功能相关查看和操作内容。 17.会议主持可控制管理会议签到，控制签到开始、结束，支持协助签到，可查看当前签到情况，签到过程结果实时投屏。 18.会议主持可控制管理会议议题的准备开始、启动、结束，可通知侯会屏及客户端议题开始提示；议题开启后大屏自动展示议题标语内容。 19.主席权限或秘书权限可对会议投票进行启用、结束、查看统计结果功能；支持投票倒计时，投票备注、投票结果实时投屏展示、投票签名确认等；支持投票防偷窥功能（投票项随机展示）。 20.会议主持可控制评分功能启用、结束，查看统计结果功能，评分过程结果实时投屏；最高支持100项评分；支持评分签名确认。 21.软件支持屏幕同屏广播，参会人员可以在会议进行中将本地画面共享至其他参会人员，拓展支持跨平台（Windows系统、安卓、鸿蒙、银河麒麟桌面操作系统、统信桌面操作系统）广播；屏幕广播/文档主讲支持申请模式，发起申请后需会议管理员同意后才能发起同屏广播。同屏广播具备计时功能，可选择倒计时或顺计时，以及具备选择是否同步到大屏功能。 22.软件支持异步浏览，参会人员可以通过异步浏览自由使用终端其他功能，也支持浮窗的方式进行异浏览，方便用户在观看同步画面时查看其他会议文件或内容。 23.支持会议视频点播，支持视频终端本地点播。支持实时观看服务器视频直播。 24.软件支持会议笔记功能，会议过程中可以随时进行会议笔记记录，支持保存下载到本地。（建议配备键盘、鼠标） 25.软件支持客户端快捷功能悬浮球、下拉菜单栏多种样式。 26.软件支持计算器功能，调用系统计算器进行加减乘除运算。 27.支持多媒体分享功能，多种媒体（终端屏幕桌面，外部信号，电子白板，文档）以广播的方式分享到其它终端，共同浏览这些媒体信息，并可以交互操作。 28.支持大屏视频矩阵功能，可设置矩阵视窗大小位置布局，可支持同时将多路媒体源(视频点播，视频直播，外部信号，同屏信号， 电子白板，文档）推送到大屏上进行播放。 29.会中可呼叫会议服务，选项包括茶水、笔、纸等，也可自定义输入服务需求；呼叫后会显示等待状态，待后勤服务人员处理完成，状态即显示完成；若用户不需要该服务，可取消呼叫。 30.软件支持文档阅览，可对多种文件格式进行阅览，包括常见格式doc/docx/xls/ xlsx /ppt /pptx/pdf /txt/jpg/png等，支持权限设置功能，参会人仅能看到自己有权限查看的文件；具有双指放大缩小阅览文档功能。 31.支持文档批注功能，支持常见文档格式（doc/docx/xls/xlsx/ppt/pptx/pdf/png/jpg），可以对文档图片进行批注及二次批注、保存，并支持多人交互批注。 32.终端具有强大的保密性能，结束会议自动清除本地会议文件。 33.支持终端配置程序，方便会场管理人员统一配置终端。 34.支持会中暂停会议，管理员点击暂停会议，所有用户页面锁屏无法操作。 | 17 | 套
7 | 无纸化升降器 | 设备概况 无纸化会议系统升降显示屏，专业的人体工程学设计，符合人体坐姿观看角度，不容易产品身体疲劳。一键式导轨设计，屏体升降、角度调整一键到位，方便操作。 设备功能 1.升降机械和超薄高清显示器融为一体，无接线、焊接、外露接线板等痕迹，整个升降显示屏严丝合缝，尽显高端品质。 2.设备外壳采用全铝结构，表面进行铝件处理采用保光氧化工艺，色泽光亮、防氧化。 3.传动结构做特殊处理，噪音降到最低。产品传动方式以高品质耐拉皮带与高精密度的滑块导轨和直线轴承配合，交流减速电机做驱动动力；中控协议兼容性较强，兼容所有控制主机，控制设备在上升后，屏幕自动供电，下降后，屏幕自行断电，节约环保。 4.显示屏具有1路HDMI视频信号输入口和1路VGA视频信号输入口，可以自动识别一路信号，当两路信号同时输入时，可通过物理按键进行输入信号的切换。 5.三种控制升降方式，第一种通过无纸化服务器控制升降，第二种通过面板按钮控制升降，第三种与物联控制设备对接，通过RS232/RS485协议控制其升降。 6.采用并接电源的设计，给无纸化会议终端供电，节省电源线布线成本。 7.具有USB接口用于临时上下传文件。 技术规格 1.触摸屏：电容式触摸屏 2.屏体升降延时：28秒 3.显示屏仰角角度：可0度到30度自由调整显示屏的仰角 4.设备尺寸：长430mm*宽70mm*高565mm 5.设备面板尺寸：长430mm*宽70mm*高3mm 6.设备机箱尺寸：长413.2mm*宽59mm*高562mm 7.安装桌子开孔尺寸：长415.2mm*宽61mm 8.安装设备面板桌子开孔尺寸：长431mm*宽71mm*3mm 9.设备工作环境：相对湿度≤70%，温度-20℃到50℃，不结露结冰 10.设备屏幕尺寸：15.6英寸 11.设备显示区域：长344mm*宽193mm 12.设备屏幕比例：16:9 13.设备屏幕分辨率：1920px*1080px 14.设备视频输入接口：HDMI视频信号1路和VGA视频信号1路 15.设备屏幕色差对比度：500：1 16.设备屏幕亮度：220cd/㎡ 17.网络接口：RJ45 18.显示器框尺寸：长360mm*宽225mm*9.3mm 19.设备工作电压：220V，并联输出220V 20.设备功耗：18W 21.设备重量：8.38kg | 17 | 台
8 | 网络交换机 | 1.交换容量：336Gbps/3.36Tbps 2.包转发率：108Mpps/126Mpps 3.固定端口：24个10/100/1000Base-T以太网端口， | 1 | 台
辅助及施工
1 | 音频连接线 | 音频跳线：三芯卡侬头（母）-三芯卡侬头（公）(1.8m) | 12 | 根
2 | 音频连接线 | 音频跳线：3.5mm接线头-6.35mm大单芯(1.8m) | 7 | 根
3 | 视频线 | 1.分辨率:3840*2160，30Hz 2.屏蔽:铝箔+编织+地线 3.外被: PVC 4.线芯: 镀锡铜 5.支持HDMI 2.0版本 6.规格：长度15米 7.HDMI头大小：20*26*10.5mm，线径：8mm | 1 | 条
4 | 网线 | 六类非屏蔽网线 无氧铜千兆网线，100米/卷 | 1 | 箱